## Sheet1
| d1 [mm] | d2 [mm] | d3 [mm] | d4 [mm]
Messung 1 | 1 | 2 | 2.99 | 4
Messung 2 | 0.99 | 2 | 2.99 | 3.99
Messung 3 | 0.99 | 1.99 | 2.99 | 3.99
Mittelwert [mm] | 0.99333 | 1.9967 | 2.99 | 3.9933
Mittelwert [m] | 0.00099333 | 0.0019967 | 0.00299 | 0.0039933
Standardabweichung vom Mittelwert [mm] | 0.0057735 | 0.0057735 | 0 | 0.0057735
Mittelwert der Standardabweichung [mm] | 0.0033333 | 0.0033333 | 0 | 0.0033333
1/d^2 [1/mm^2] | 1.0135 | 0.25084 | 0.11186 | 0.062709
| t1 [s] | t2 [s] | t3 [s] | t4 [s]
Messung 1 | 79.23 | 20.17 | 9.28 | 5.28
Messung 2 | 79.47 | 20.47 | 9.25 | 5.31
Messung 3 | 79.88 | 20.22 | 9.14 | 5.38
Messung 4 | 79.07 | 20.49 | 9.25 | 5.39
Messung 5 | 79.66 | 20.58 | 9.28 | 5.31
Messung 6 | 79.07 | 20.06 | 9.25 | 5.43
Messung 7 | 79.35 | 20.11 | 9.08 | 5.41
Messung 8 | 78.42 | 20.21 | 9.28 | 5.41
Messung 9 | 76.95 | 20.19 | 9.29 | 5.23
Messung 10 | 79.36 | 19.6 | 9.34 | 5.4
Messung 11 |  |  | 9.27
Messung 12 |  |  | 9.1
Messung 13 |  |  | 9.24
Messung 14 |  |  | 9.25
Messung 15 |  |  | 9.17
Messung 16 |  |  | 9.26
Messung 17 |  |  | 9.14
Messung 18 |  |  | 9.3
Messung 19 |  |  | 9.19
Messung 20 |  |  | 9.29
Messung 21 |  |  | 9.79
Messung 22 |  |  | 9.2
Messung 23 |  |  | 9.16
Messung 24 |  |  | 9.19
Messung 25 |  |  | 9.01
Messung 26 |  |  | 9.1
Messung 27 |  |  | 9.22
Messung 28 |  |  | 9.2
Messung 29 |  |  | 9.05
Messung 30 |  |  | 9.14
Mittelwert [s] | 79.046 | 20.21 | 9.2237 | 5.355
Standardabweichung [s] | 0.83423 | 0.27681 | 0.13433 | 0.067371
Mittelwert der Standardabweichung [s] | 0.26381 | 0.087534 | 0.024525 | 0.021305
Länge [mm] | 150
Länge [cm] | 15
Länge [m] | 0.15
Fehler Kugeldurchmesser Delta d [mm] | 0.01
Fehler Zeitmessung Delta t [s] | 0.4
Fehler Länge Delta L [mm] | 5
Delta L/L | 0.033333
Delta d/d | 0.020134 | 0.010017 | 0.006689 | 0.0050083
Delta t/t | 0.0050603 | 0.019792 | 0.043367 | 0.074697
Größtfehler | 0.11676 | 0.13013 | 0.17589 | 0.24691
Dichte von Getriebeöls OKS 3740 p_F [kg/m^3] | 860
Dichte von V2A-Stahl p_K [kg/m^3] | 7900
Erdanziehungskraft g [m/s^2] | 9.81
Viskosität | 1.995 | 2.0609 | 2.1092 | 2.1843 |  | Warum höher -> Turbulenzen bei höherer Geschwindigkeit
Mittelwert Viskosität | 2.0874
Steigung m | 78.219
Viskosität | 2.0007 |  | Warum niedriger -> wegen 1/d^2, sozusagen gewichtung auf 1mm kugel -> genauste Kugel
Warum generell höher -> Lufttemperatur 20 Grad, aber nicht Öl, allgemeine Messfehler
| III | IIc
| t1 [s] | t2 [s]
Messung 1 | 66.04 | 414.74
Messung 2 | 64.8 | 415.32
Messung 3 | 65.08 | 414.39
Mittelwert t [s] | 65.3067 | 414.8167
Standardabweichung | 0.65033 | 0.46972
Mittelwert der Standardabweichung | 0.37547 | 0.27119
K | 0.9341 | 0.29979
Durchmesser d [mm] | 2.01 | 1.5
Kinematische Viskosität | 61.003 | 124.3579 |  | Warum unterschiedlich -> Frischere Lösung, da hydroskopisch -> Verwässert
log(t2/t1) | 0.8029
log(r1/r2) | 0.1271
x | 6.3168 |  |  | Nicht 4, da Konzentration nicht gleich
Glycerin Konzentration | 0.87 | 0.92
Referenzwerte
| 0 | 100 |  | 0 | 100
| 61.003 | 61.003 |  | 124.3579 | 124.3579
c [Gew.-%] | 10 | 20 | 30 | 40 | 50 | 60 | 65 | 70 | 75 | 80 | 85 | 90 | 95 | 100
v [mm^2/s] | 1.02 | 1.3 | 1.76 | 2.49 | 3.79 | 6.36 | 8.61 | 12.2 | 18.3 | 29 | 49.4 | 93.9 | 200 | 497