## Sheet1
Versuch 1
P (mW) | U (V) | I (mA) | R (Ohm) |  |  | P (mW) | U (V) | I (mA) | R (Ohm) | R (geg.) = 1kOhm
0 | 0 | 0 | #DIV/0! |  |  | 0 | 0 | 0 | #DIV/0!
0.7 | 0.5 | 1.4 | 357.1429 |  |  | 0.25 | 0.5 | 0.5 | 1000
2.6 | 1 | 2.6 | 384.6154 |  |  | 1 | 1 | 1 | 1000
5.1 | 1.5 | 3.4 | 441.1765 |  |  | 2.25 | 1.5 | 1.5 | 1000
7.8 | 2 | 3.9 | 512.8205 |  |  | 4 | 2 | 2 | 1000
22.8 | 4 | 5.7 | 701.7544 |  |  | 16 | 4 | 4 | 1000
43.8 | 6 | 7.3 | 821.9178 |  |  | 35.4 | 6 | 5.9 | 1016.9492
69.6 | 8 | 8.7 | 919.5402 |  |  | 62.4 | 8 | 7.8 | 1025.641
100 | 10 | 10 | 1000 |  |  | 98 | 10 | 9.8 | 1020.4082
135.6 | 12 | 11.3 | 1061.9469 |  |  | 141.6 | 12 | 11.8 | 1016.9492
173.6 | 14 | 12.4 | 1129.0323 |  |  | 191.8 | 14 | 13.7 | 1021.8978
216 | 16 | 13.5 | 1185.1852 |  |  | 251.2 | 16 | 15.7 | 1019.1083
261 | 18 | 14.5 | 1241.3793 |  |  | 318.6 | 18 | 17.7 | 1016.9492
310 | 20 | 15.5 | 1290.3226 |  |  | 394 | 20 | 19.7 | 1015.2284
P = U * I
Versuch 2
I (mA) | I1 (mA) | I2 (mA) | I3 (mA) | U (V) | U1 (V) | U2 (V) | U3 (V) | R1 (Ohm) | R2 (Ohm) | R3 (Ohm)
3.81 | 2.41 | 1.4 | 3.81 | 5 | 1.2 | 1.2 | 3.8 | 497.9253 | 857.1429 | 997.3753
10 | 6.1 | 3.9 | 10 | 13.4 | 3.26 | 3.26 | 10.14 | 534.4262 | 835.8974 | 1014
Versuch 3
f geg (kHz) | Amlitude (V) | Periode T (mu s) |  | Periode T (s) | Frequenz f (Hz) |  | Fehler: (Hz)
40 | 6.2 | 25 |  | 2.5e-08 | 40000000 |  | 1600000
2.5 | 2 | 400 |  | 4e-07 | 2500000 |  | 125000
| Delta Amp (V) | Delta T (mu s)
| 0.4 | 1
| 0.2 | 20
Versuch 4
| t (ms) | Amp (V) | I (A) | R (Ohm) | C
1 | 0 | 6.48 | 0.0648 | 100
2 | 0.023 | 4.08 | 0.0408
3 | 0.048 | 2.56 | 0.0256
4 | 0.073 | 1.36 | 0.0136
5 | 0.098 | 0.96 | 0.0096
6 | 0.123 | 0.64 | 0.0064
7 | 0.148 | 0.4 | 0.004
8 | 0.173 | 0.32 | 0.0032
0.00046758
tau | 5.6148e-05
C | 5.6148e-07 | Farad
|  |  |  | y | 5,9*10^(-17,81x)