## Sheet1
| Wasser |  |  |  |  | Ethanol |  |  |  |  | Lösung
Durchmesser D | 63 | mm | 63 | 63 | 63 | 63 | mm | 63 | 63 | 63 | x(ml) | x_ges(ml) | F_mittel(mN) | 1. Messung | 2. Messung | c(mmol/l) | log c | Sigma(mN/m) | d(mm) | 1/r (1/mm) | h_demin/f (mm) | h_1 | h_2 | h_sds/f (mm) | h_1 | h_2 | h_demin/k (mm) | h_sds/k (mm)
[11 empty] | 0 | 0 | 33.5 | 33 | 34 | 0 | - | 84.63 | 0.83 | 2.41 | 32.9 | 12.8 | 45.7 | 25 | 9 | 34 | 37.0985 | 23.0846
1. F | 30 | mN |  |  |  | 11 | mN |  |  |  | 1 | 1 | 34.5 | 35 | 34 | 0.0998 | -1.0009 | 87.1563 | 1.2 | 1.67 | 23.2 | 12.8 | 36 | 16 | 9 | 25 | 24.743 | 16.9279
2. F | 31 | mN |  |  |  | 10 | mN |  |  |  | 1 | 2 | 33.5 | 34 | 33 | 0.1992 | -0.7007 | 84.63 | 1.65 | 1.21 | 16.3 | 12.8 | 29.1 | 10.5 | 9 | 19.5 | 17.7084 | 10.1897
3. F | 32 | mN |  |  |  | 10.5 | mN |  |  |  | 3 | 5 | 30.5 | 30 | 31 | 0.49505 | -0.30535 | 77.0512 | 3.1 | 0.65 | 7.3 | 12.8 | 20.1 | 5 | 9 | 14 | 9.3647 | 5.1755
[11 empty] | 5 | 10 | 26.5 | 26 | 27 | 0.98039 | -0.0086002 | 66.9461 | 5 | 0.4 | 3.2 | 12.8 | 16 | 3.5 | 9 | 12.5 | 4.5967 | 3.1379
Durchschnitt F | 31 | mN |  |  |  | 10.5 | mN |  |  |  | 10 | 20 | 23 | 23 | 23 | 1.9231 | 0.284 | 58.1042
[11 empty] | 20 | 40 | 20 | 20 | 20 | 3.7037 | 0.56864 | 50.5254 | h1 -> Oberfäche | [7 empty] | 5.6606 | 6.38 | 1cm = x px
Oberflächenspannung Sigma | 0.078314 | mN/mm |  |  |  | 0.026526 | mN/mm |  |  |  | 20 | 60 | 17 | 18 | 16 | 5.3571 | 0.72893 | 42.9466 | h2 -> Kapilare
| 78.3143 | mN/m |  |  |  | 26.5258 | mN/m |  |  |  | 20 | 80 | 15 | 15 | 15 | 6.8966 | 0.83863 | 37.894
[11 empty] | 20 | 100 | 13 | 13 | 13 | 8.3333 | 0.92082 | 32.8415 | [9 empty] | m_3
Delta F | 1 | mN |  |  |  | 1 | mN |  |  |  | 20 | 120 | 15.25 | 15 | 15.5 | 9.6774 | 0.98576 | 38.5256 |  |  |  |  | m_1 |  |  |  |  | 15.937
Delta D | 0.05 | mm |  |  |  | 0.05 | mm |  |  |  | 50 | 170 | 16.75 | 17 | 16.5 | 12.6866 | 1.1033 | 42.315 |  |  |  |  | 14.845
Fehler Schieblehre | 0.05 | mm |  |  |  | 0.05 | mm |  |  |  | 50 | 220 | 17.5 | 17.5 | 17.5 | 15.2778 | 1.1841 | 44.2097
Größtfehler | 0.0025884 | mN/mm |  |  |  | 0.0025473 | mN/mm
| 2.5884 | mN/m |  |  |  | 2.5473 | mN/m |  |  |  | log cmc | 0.92082
[11 empty] | cmc | 8.3333 | mM
[23 empty] | m_2 |  |  |  |  | m_4
[23 empty] | 10.845 |  |  |  |  | 10.234
[19 empty] | g |  | Dichte Wasser |  | Sigma
[19 empty] | 9.81 | m/s^2 | 0.997 | kg/m^3 | 72.5963 | mN/m | m1
[23 empty] | 53.0351 | mN/m | m2
[23 empty] | 77.9365 | mN/m | m3
[23 empty] | 50.0472 | mN/m | m4